## 2way
Step # | Name | Volume In (l) | Temp In (C) | Gravity In | ABV In |  | Process |  | Volume Out (l) | Temp Out (C) | Gravity Out | ABV Out
1 | Boil | 35 | 60 | 55 | 0 |  | Boil 60min |  | 32 | 100 | 60.1562 | 0
2 | Stand 30min | 32 | 100 | 60.1562 | 0 |  | Stand 30min | 30 | 31.992 | 85 | 60.1713 | 0
3 | Split 2 ways | 31.992 | 85 | 60.1713 | 0 |  | Split 2 ways
1.4 | Batch 1 | 14.496 | 85 | 60.1713 | 0 |  |  |  | 14.496 | 85 | 60.1713 | 0
1.5 | Dilute to 20l | 14.496 | 85 | 60.1713 | 0 | 5 | Up to 20l, 5C water | 5.504 | 20 | 62.984 | 43.6122 | 0
1.6 | Cool to 20C | 20 | 62.984 | 43.6122 | 0 |  | Cool to 20C | 20 | 19.5702 | 20 | 44.5701 | 0
1.7 | Ferment | 19.5702 | 20 | 44.5701 | 0 |  | Ferment to 1010 | 1010 | 19.5702 | 20 | 10 | 4.5948
1.8 | Cold Crash | 19.5702 | 20 | 10 | 4.5948 |  | Crash to 2C | 2 | 19.394 | 2 | 10.0908 | 4.6365
1.9 | Package | 19.394 | 2 | 10.0908 | 4.6365 |  | Bottling volume |  | 16.394 | 2 | 10.0908 | 4.6365
2.4 | Batch 2 | 14.496 | 85 | 60.1713 | 0 |  |  |  | 14.496 | 85 | 60.1713 | 0
2.5 | Dilute to 15l | 14.496 | 85 | 60.1713 | 0 | 5 | Up to 15l, 5C water | 0.504 | 15 | 82.312 | 58.1495 | 0
2.6 | Cool to 20C | 15 | 82.312 | 58.1495 | 0 |  | Cool to 20C | 20 | 14.85 | 20 | 58.7369 | 0
2.7 | Ferment | 14.85 | 20 | 58.7369 | 0 |  | Ferment to 1010 | 1010 | 14.85 | 20 | 10 | 6.4777
2.8 | Cold Crash | 14.85 | 20 | 10 | 6.4777 |  | Crash to 2C | 2 | 14.85 | 2 | 10 | 6.4777
2.9 | Package | 14.85 | 2 | 10 | 6.4777 |  | Bottling volume |  | 11.85 | 2 | 10 | 6.4777

## const
boil off per h (l) | 3
cooling shrinkage (per deg C) | 0.0005
heat loss (deg C per h, amb 20C) | 30
specific heat of water Kj/(kg*K) | 4.2
kettle trub loss (l) | 3
ABV const | 1.3291
Fermenter trub loss (l) | 3