## 2way
Step # | Name | Volume In (l) | Temp In (C) | Gravity In | ABV In |  | Process |  | Volume Out (l) | Temp Out (C) | Gravity Out | ABV Out
1 | Boil | 30 | 60 | 55 | 0 |  | Boil 60min |  | 27 | 100 | 61.1111 | 0
2 | Stand 30min | 27 | 100 | 61.1111 | 0 |  | Stand 30min | 30 | 26.9932 | 85 | 61.1264 | 0
3 | Split 2 ways | 26.9932 | 85 | 61.1264 | 0 |  | Split 2 ways
1.4 | Batch 1 | 11.9966 | 85 | 61.1264 | 0 |  |  |  | 11.9966 | 85 | 61.1264 | 0
1.5 | Dilute to 20l | 11.9966 | 85 | 61.1264 | 0 | 5 | Up to 20l, 5C water | 8.0034 | 20 | 52.9865 | 36.6655 | 0
1.6 | Cool to 20C | 20 | 52.9865 | 36.6655 | 0 |  | Cool to 20C | 20 | 19.6701 | 20 | 37.2804 | 0
1.7 | Ferment | 19.6701 | 20 | 37.2804 | 0 |  | Ferment to 1010 | 1010 | 19.6701 | 20 | 10 | 3.6259
1.8 | Cold Crash | 19.6701 | 20 | 10 | 3.6259 |  | Crash to 2C | 2 | 19.4931 | 2 | 10.0908 | 3.6588
1.9 | Package | 19.4931 | 2 | 10.0908 | 3.6588 |  | Bottling volume |  | 16.4931 | 2 | 10.0908 | 3.6588
2.4 | Batch 2 | 11.9966 | 85 | 61.1264 | 0 |  |  |  | 11.9966 | 85 | 61.1264 | 0
2.5 | Dilute to 15l | 11.9966 | 85 | 61.1264 | 0 | 5 | Up to 15l, 5C water | 3.0034 | 15 | 68.982 | 48.8874 | 0
2.6 | Cool to 20C | 15 | 68.982 | 48.8874 | 0 |  | Cool to 20C | 20 | 14.85 | 20 | 49.3812 | 0
2.7 | Ferment | 14.85 | 20 | 49.3812 | 0 |  | Ferment to 1010 | 1010 | 14.85 | 20 | 10 | 5.2342
2.8 | Cold Crash | 14.85 | 20 | 10 | 5.2342 |  | Crash to 2C | 2 | 14.85 | 2 | 10 | 5.2342
2.9 | Package | 14.85 | 2 | 10 | 5.2342 |  | Bottling volume |  | 11.85 | 2 | 10 | 5.2342

## const
boil off per h (l) | 3
cooling shrinkage (per deg C) | 0.0005
heat loss (deg C per h, amb 20C) | 30
specific heat of water Kj/(kg*K) | 4.2
kettle trub loss (l) | 3
ABV const | 1.3291
Fermenter trub loss (l) | 3